## Sheet1
测量位置 | 270 | 199.38 | 190.08 | 178.08 | 157.92 |  | 室温 | 17°C
f | 37385 | 37386 | 37386 | 37387 | 37386
平均值 | 37386
读数次数 |  | L1 | L2 | L3 | L4 | L5 | L6 | L7 | L8 | L9 | L10
S2位置/mm | 往右 | 62.04 | 66.88 | 71.28 | 75.88 | 81 | 85.3 | 89.8 | 94.4 | 98.62 | 102.18
| 往左 | 62.58 | 68.16 | 71.38 | 76.48 | 80.44 | 85.7 | 90 | 94.84 | 99.88 | 102.18
平均位置 |  | 62.31 | 67.52 | 71.33 | 76.18 | 80.72 | 85.5 | 89.9 | 94.62 | 99.25 | 102.18
L(5+i)-L(i) |  | L1: 23.19; L3: 22.38; L5: 23.29; L7: 23.07; L9: 21.46
平均距离L |  | L1: 22.678
λ | 0.0090712 | L1: U_λ; L2: 0.0046188; L3: U_λA; L4: 0.0046188
v | 339.1359 | L1: U_v; L2: 172.6785; L3: U_f; L4: 0.57735
v_理论 | 341.6085 | L1: 误差; L2: -0.7238%
读数次数 |  | L1 | L2 | L3 | L4 | L5 | L6 | L7 | L8 | L9 | L10
S2位置/mm | 往右 | 42.04 | 54.28 | 73.62 | 92 | 110.88 | 132.74 | 155.7 | 178.76 | 202.3 | 224.6
| 往左 | 44.82 | 54.2 | 74 | 90.4 | 110.6 | 133.4 | 157.78 | 180.82 | 201.86 | 224.6
平均位置 |  | 43.43 | 54.24 | 73.81 | 91.2 | 110.74 | 133.07 | 156.74 | 179.79 | 202.08 | 224.6
L(5+i)-L(i) |  | 误差 L1: 89.64; -0.7238% L3: 102.5; -0.7238% L5: 105.98; -0.7238% L7: 110.88; -0.7238% L9: 113.86
平均距离L |  | 误差 L1: 104.572
λ | 0.041829 | 误差 L1: U_λ; -0.7238% L2: 0.0046188; -0.7238% L3: U_λA; -0.7238% L4: 0.0046188
v | 1563.8115 | 误差 L1: U_v; -0.7238% L2: 172.6785; -0.7238% L3: U_f; -0.7238% L4: 0.57735
v_理论 | 1490 | 误差 L1: 误差; -0.7238% L2: 4.954%